## 纵向封面_1
工程量计算书
项目名称: | 达理公寓强弱电井隔层封堵工程
建设单位:
编制单位:
编 制 人: |  | 证号:
审 核 人: |  | 证号:
编制类型: | 预算
编制时间: | 2017年09月25日

## 纵向工程量计算书_1
工程量计算书
工程名称： 达理公寓强弱电井隔层封堵工程 ( 达理公寓强弱电井隔层封堵工程 )
序号 | 编码 | 名称 | 单位 | 工程量 | 计算式
1 | 010101001001 | 强弱电井整治清理 | 项 | 1
1
2 | bc001 | 强弱电井整治清理 | 处 | 192
4×6×8
3 | 030408008001 | 防火堵洞 | 处 | 90
4×6＋4×6＋6＋12＋12＋12
4 | 31104498 | 防火堵料 防火堵料 电缆密封填料 楼板 20根以下电缆 | m3 | 0.97
0.259＋0＋0＋0.259＋0.065＋0.13＋0.13＋0.13
4-1 |  | 1A#、1B# |  | 0.259
4×6×0.3×0.3×0.12
4-2 |  | 2A#、2B# |  | 0
0
4-3 |  | 3A#、3B# |  | 0
0
4-4 |  | 4A#、4B# |  | 0.259
4×6×0.3×0.3×0.12
4-5 |  | 5A#、5B# |  | 0.065
6×0.3×0.3×0.12
4-6 |  | 6A#、6B# |  | 0.13
2×6×0.3×0.3×0.12
4-7 |  | 7A#、7B# |  | 0.13
2×6×0.3×0.3×0.12
4-8 |  | 8A#、8B# |  | 0.13
2×6×0.3×0.3×0.12
5 | 030408008002 | 防火堵洞 | 处 | 102
4×6＋4×6＋3×6＋2×6＋2×6＋2×6
6 | 10113084 | 硅酸钙板天棚面层 (安在U形轻钢龙骨上) | m2 | 58.07
0＋14.486＋14.198＋0＋10.525＋6.365＋6.833＋5.663
6-1 |  | 1A#、1B# |  | 0
0
6-2 |  | 2A#、2B# |  | 14.486
[强电]2×6×1.36×0.41＋[弱电]2×6×1.16×0.56
6-3 |  | 3A#、3B# |  | 14.198
[强电]2×6×1.16×0.51＋[弱电]2×6×1.16×0.51
6-4 |  | 4A#、4B# |  | 0
0
6-5 |  | 5A#、5B# |  | 10.525
[弱电]2×6×1.16×0.49＋[强电]6×1.26×0.49
6-6 |  | 6A#、6B# |  | 6.365
[弱电]2×6×1.36×0.39
6-7 |  | 7A#、7B# |  | 6.833
[弱电]2×6×1.46×0.39
6-8 |  | 8A#、8B# |  | 5.663
[弱电]2×6×1.21×0.39
7 | 010606013 | 零星钢构件 | t | 0.729
729.38×0.001[]
8 | 10106016 | 附墙钢骨架制作、安装 | kg | 729.38
0＋174.891＋167.374＋0＋126.533＋87.696＋92.707＋
80.179
8-1 |  | 1A#、1B# |  | 0
0
8-2 |  | 2A#、2B# |  | 174.891
[强电]2×6×（1.36＋0.41）×2×2.088＋[弱电]2×6×（
1.16＋0.56）×2×2.088
8-3 |  | 3A#、3B# |  | 167.374
[强电]2×6×（1.16＋0.51）×2×2.088＋[弱电]2×6×（
1.16＋0.51）×2×2.088
8-4 |  | 4A#、4B# |  | 0
0
8-5 |  | 5A#、5B# |  | 126.533
[弱电]2×6×（1.16＋0.49）×2×2.088＋[强电]6×（1.26
＋0.49）×2×2.088
8-6 |  | 6A#、6B# |  | 87.696
[弱电]2×6×（1.36＋0.39）×2×2.088
8-7 |  | 7A#、7B# |  | 92.707
[弱电]2×6×（1.46＋0.39）×2×2.088
8-8 |  | 8A#、8B# |  | 80.179
[弱电]2×6×（1.21＋0.39）×2×2.088
9 | 10114102 | 钢结构防火涂料 (超薄型 耐火极限 2小时) | m2 | 61.83
0＋14.826＋14.188＋0＋10.726＋7.434＋7.859＋6.797
9-1 |  | 1A#、1B# |  | 0
0
9-2 |  | 2A#、2B# |  | 14.826
[强电]2×6×（1.36＋0.41）×2×0.177＋[弱电]2×6×（
1.16＋0.56）×2×0.177
9-3 |  | 3A#、3B# |  | 14.188
[强电]2×6×（1.16＋0.51）×2×0.177＋[弱电]2×6×（
1.16＋0.51）×2×0.177
9-4 |  | 4A#、4B# |  | 0
0
9-5 |  | 5A#、5B# |  | 10.726
[弱电]2×6×（1.16＋0.49）×2×0.177＋[强电]6×（1.26
＋0.49）×2×0.177
9-6 |  | 6A#、6B# |  | 7.434
[弱电]2×6×（1.36＋0.39）×2×0.177
9-7 |  | 7A#、7B# |  | 7.859
[弱电]2×6×（1.46＋0.39）×2×0.177
9-8 |  | 8A#、8B# |  | 6.797
[弱电]2×6×（1.21＋0.39）×2×0.177
10 | 011601001001 | 砖砌体拆除 | m3¦m | 1.69
1.69[同定额]
11 | 10116001 | 拆除砌体 (标准砖) | m3 | 1.69
1.152＋0.54
11-1 |  | 2A#、2B# |  | 1.152
[强电]2×6×1.6×0.3×0.2
11-2 |  | 5A#、5B# |  | 0.54
[强电]6×1.5×0.3×0.2
12 | 011406001 | 抹灰面油漆 | m2 | 8.46
8.46[同定额]
13 | 10112005 | 外墙面水泥砂浆一般抹灰 ((12+6mm厚) 砖墙、混凝土墙) | m2 | 8.46
5.76＋2.7
13-1 |  | 2A#、2B# |  | 5.76
[强电]2×6×1.6×0.3
13-2 |  | 5A#、5B# |  | 2.7
[强电]6×1.5×0.3